## STM32F103C8T6_Subentry
序号 | Comment | Designator | Footprint | Quantity | 备注
1 | BATT | BAT1 | CR1220 | 1 | 电池座+电池
2 | 47uF | C1, C29 | CAP-TH_BD5.0-P2.00-D0.8-FD | 2 | 电解电容
3 | C104 | C2, C3, C4, C5, C6, C7, C8, C9, C10, C11, C12, C14, C15, C16, C18, C19, C22, C23, C24, C25, C28, C98 | C0805 | 22 | 贴片电容
4 | C103 | C13, C17, C99 | C0805 | 3 | 贴片电容
5 | 6P | C20, C27 | C0805 | 2 | 贴片电容
6 | 30pF | C21, C26 | C0805 | 2 | 贴片电容
7 | KF2EDGV-2.54-6P | CN1 | CONN-TH_6P-P2.54_KF2EDGV-2.54-6P | 1 | 接线端子
8 | CON4 | CN2 | HDR1X5 | 1 | 排针
9 | SS54 | D1 | DIODE-SMB | 1 | 二极管
10 | LL4148 | D2, D4 | LL-34_L3.5-W1.5-RD | 2 | 二极管
11 | PTVSLC3D3V3B | D3 | SOD-323_L1.8-W1.3-LS2.5-BI | 1 | 瞬态二极管
12 | SS210 | D5 | SMA | 1 | 二极管
13 | BEEP | J1 | Beep | 1 | 间距5mm,3.3V蜂鸣器
14 | KEY_M | K1, K2, K3, K4, K5, K6 | K0.25 | 6 | 6*6按键
15 | 100uH/0.5A | L1 | L0630 | 1 | 电感
16 | LED | LED1, LED2, LED3 | LED-0603 - duplicate | 3 | 0603led灯
17 | Header 3 | P1 | HDR1X3 | 1 | 排针
18 | OLED | P2 | OLED | 1 | oled屏
19 | WJ500V-5.08-3P-14-00A | P3 | CONN-TH_3P-P5.00_WJ500V-5.08-3P | 1 | 接线端子
20 | Header 4 | P4 | HDR1X4 | 1 | 排针
21 | AO3401A_C700954 | Q1 | SOT-23 | 1 | mos管
22 | L2N7002LT1G | Q2, Q3, Q4, Q5, Q6 | SOT-23 | 5 | mos管
23 | 30K 0.1% | R1 | R1206 | 1 | 贴片电阻
24 | 510 | R2 | R0805 | 1
25 | 10K | R3, R4, R8, R9, R11, R12, R14, R17, R20, R24, R26, R27, R45, R46, R47, R49, R50, R54 | R0805 | 18 | 贴片电阻
26 | 100K | R5, R48 | R0805 | 2 | 贴片电阻
27 | 1K | R6, R16, R44, R52 | R0805 | 4 | 贴片电阻
28 | 3K 0.1% | R7 | R1206 | 1 | 贴片电阻
29 | 0R | R10 | R1206 | 1 | 贴片电阻
30 | 2K | R13, R51, R53 | R0805 | 3 | 贴片电阻
31 | 100 0.1% | R15 | R0805 | 1 | 贴片电阻
32 | WU | R18, R21, R25 | R0805 | 3 | 空置
33 | 10K 0.5% | R19, R22, R28, R30, R32, R36, R38, R39 | R0805 | 8 | 贴片电阻
34 | 30K 0.5% | R23 | R0805 | 1 | 贴片电阻
35 | 50K 0.5% | R29, R33, R35, R42 | R0805 | 4 | 贴片电阻
36 | 10R 0.5% | R31 | R0805 | 1 | 贴片电阻
37 | 1K 0.5% | R34, R41 | R0805 | 2 | 贴片电阻
38 | 30K | R37 | R0805 | 1 | 贴片电阻
39 | 4.7K | R40 | R0805 | 1 | 贴片电阻
40 | 330 | R43 | R0805 | 1 | 贴片电阻
41 | 1M | R55 | R0805 | 1 | 贴片电阻
42 | WU | RL1 | R1206 | 1 | 空置
43 | 10k@B=3950 | RT1 | R0603 | 1 | 3950贴片热敏电阻
44 | OP07 | U1 | SOP8 | 1 | 运放
45 | TLV2374 | U2 | SOP14 | 1 | 运放
46 | XL7005A | U3 | SOP8 | 1 | 电源管理芯片
47 | TLV1117LV33DCYR | U4 | SOT-223 | 1 | ldo
48 | JL308-25404G01 | U5 | CONN-TH_4P-P2.54_JILN_JL308-25404G01 | 1 | 接线端子
49 | STM32F103C8T6 | U6 | LQFP48_L | 1 | cpu
50 | BAT54C | U7 | SOT-23 | 1 | 二极管
51 | 32.768k | Y1 | XTAL32 | 1 | 晶振
52 | XTAL_8M | Y2 | XTAL_US | 1 | 晶振